## nom
Carte | AMP Hott |  |  |  | 2020-07-17
Repère | Fabricant | Référence | Boîtier | Value | Description | Qt | Réf Farnell | Prix HT | Total | Total
[9 empty] | HT | TTC
C1, C2 | Wurth Elec | 885012108016 | 1206 | 4.7uF | Céramique X5R 4.7µF | 2 | 2812285 | 0.432 | 0.864 | 1.0368
C3 | Kemet | C0805C103M5RACTU | 0805 | 10nF | Céramique X7R 10nF | 1 | 2581081 | 0.134 | 0.134 | 0.1608
C4,C5 | Kemet | C0805C104K4RACTU | 0805 | 100nF | Céramique X7R 100nF 16V | 2 | 2429355 | 0.0974 | 0.1948 | 0.23376
C6, C7 | Multicomp Pro | MC0805N180J500CT | 0805 | 18pF | Céramique NP0 18nF | 2 | 1759194 | 0.0671 | 0.1342 | 0.16104
C8 à C11 | Kemet | C0805C104K4RACTU | 0805 | 100nF | Céramique X7R 100nF 16V | 4 | 2429355 | 0.0974 | 0.3896 | 0.46752
FTDI |  |  |  |  | Barette sécable 2.54mm | 0 |  |  | 0 | 0
L1, L2 | Vishay | ILB1206ER601V | 1206 | 0.3 | Ferrite 0.3 ohms 200mA | 2 | 1651733 | 0.132 | 0.264 | 0.3168
MA1 | Allegro Micro | ACS770LCB-100B-PFF-T | PFF | 100A | Capteur de courant 100A Bidir | 1 | 3224919 | 7.11 | 7.11 | 8.532
MN1 | Microchip | ATMEGA 328P AU | TQFP32 |  | µC ATMEGA 328P | 1 | 1715486 | 1.9 | 1.9 | 2.28
Pow | Kingbright | KP-3216SURCK | 1206 | Rouge | LED rouge | 1 | 2290335 | 0.146 | 0.146 | 0.1752
Q1, Q2 | Diodes Inc | 2N7002K | SOT23 |  | Transistor MOSFET N | 2 | 1713825 | 0.163 | 0.326 | 0.3912
R1, R6 | Multicomp Pro | MCWR08X8200FTL | 0805 | 820 | Résistance 820 ohms | 2 | 2447726 | 0.082 | 0.164 | 0.1968
R2, R4, R7, R11 | Yageo | RC0805FR-0710KL | 0805 | 10K | Résistance 10K | 4 | 9237755 | 0.044 | 0.176 | 0.2112
R3, R5 | Yageo | RC0805JR-074K7L | 0805 | 4K7 | Résistance 4K7 | 2 | 9234098 | 0.0361 | 0.0722 | 0.08664
R8 | Yageo | RC0805JR-07100KL | 0805 | 100K | Résistance 100K | 1 | 9234250 | 0.038 | 0.038 | 0.0456
R9 | Multicomp Pro | CRCW080516K9FKEA | 0805 | 16K9 | Résistance 16K9 | 1 | 1652926 | 0.0824 | 0.0824 | 0.09888
R10 | Vishay | CRCW08054K02FKEA | 0805 | 4K02 | Résistance 4K02 | 1 | 1469920 | 0.0824 | 0.0824 | 0.09888
REG1 | Microchip | MIC5205-5.0YM5-TR | SOT23-5 | 5V | Régulateur de tension 5V | 1 | 2510225 | 0.374 | 0.374 | 0.4488
S1 | C&K Component | KSS231G LFS | CMS |  | µBouton poussoir | 1 | 1437639 | 0.581 | 0.581 | 0.6972
St | Kingbright | KP-3216CGCK | 1206 | Verte | LED verte | 1 | 2290333 | 0.171 | 0.171 | 0.2052
TLM | TE Connectivity | 3-826949-2 |  |  | Barrette sécable 2.54mm 90° | 0 | 5217829 | 2.27 | 0 | 0
USBASP |  |  |  |  | Barrette sécable 2.54mm double | 0 |  |  | 0 | 0
Y1 | Abracon | ABM3-16.000MHZ-D2Y-T |  |  | Quartz 16MHz | 1 | 2467791 | 1.29 | 1.29 | 1.548
PCB | AllPCB |  |  |  | Circuit imprimé | 1 | NA | 3 |  | 3
20.3923
Options
R9 | Multicomp Pro | MCWR08X6491FTL | 0805 | 6K49 | pour 3S |  | 2447710 | 0.0079
R9 | Multicomp Pro | MCWR08X1052FTL | 0805 | 10K5 | pour 4S |  | 2447554 | 0.0079